## PickAndPlace_Acc_sensor_ZZY_2_2
Designator | Device | Footprint | Mid X | Mid Y | Ref X | Ref Y | Pad X | Pad Y | Pins | Layer | Rotation | SMD | Comment
AE1 | 2450AT18A100E | ANT-SMD_L3.2-W1.6 | 3025mil | -2195mil | 3025mil | -2195mil | 3025mil | -2257.1mil | 2 | T | 90 | Yes | 2450AT18A100E
D1 | B5819W-TP | SOD-123_L2.8-W1.8-LS3.7-RD | 1960mil | -2450mil | 1960mil | -2450mil | 1893.4mil | -2450mil | 2 | T | 0 | Yes | B5819W-TP
H1 | PZ254V-11-04P | HDR-TH_4P-P2.54-V-M | 2445mil | -3540mil | 2445mil | -3540mil | 2295mil | -3540mil | 4 | T | 0 | No | PZ254V-11-04P
LED1 | LTST-C190KSKT | LED0603-RD | 1635mil | -2135mil | 1635mil | -2135mil | 1603.5mil | -2135mil | 2 | T | 0 | Yes | LTST-C190KSKT
LED2 | LTST-C190KSKT | LED0603-RD | 2325mil | -2115mil | 2325mil | -2115mil | 2356.5mil | -2115mil | 2 | T | 180 | Yes | LTST-C190KSKT
Q1 | AO3407A_C15155 | SOT-23-3_L2.9-W1.6-P1.90-LS2.8-BR | 1535mil | -2505mil | 1535mil | -2505mil | 1497.6mil | -2553.6mil | 3 | T | 270 | Yes | AO3407A
Q2 | DW01_C181096 | SOT-23-6_L2.9-W1.6-P0.95-LS2.8-BR | 1270mil | -2915mil | 1270mil | -2915mil | 1323.2mil | -2952.4mil | 6 | T | 0 | Yes | DW01
Q3 | 8205A_C2762931 | SOT-23-6_L2.9-W1.6-P0.95-LS2.8-BR | 1640mil | -2920mil | 1640mil | -2920mil | 1693.2mil | -2957.4mil | 6 | T | 0 | Yes | 8205A
SW1 | MSK12C02 | SW-TH_MSK12C02 | 1925mil | -2135mil | 1925mil | -2135mil | 2013.6mil | -2201.9mil | 7 | T | 180 | Yes | MSK12C02
SW2 | TS-1088-AR02016 | SW-SMD_L3.9-W3.0-P4.45 | 2530mil | -2115mil | 2530mil | -2115mil | 2616mil | -2115mil | 2 | T | 180 | Yes | TS-1088-AR02016
SW3 | TS-1088-AR02016 | SW-SMD_L3.9-W3.0-P4.45 | 2020mil | -3535mil | 2020mil | -3535mil | 2106mil | -3535mil | 2 | T | 180 | Yes | TS-1088-AR02016
U1 | MAX17048G+T10 | TDFN-8_L2.0-W2.0-P0.50-BL-EP1.2 | 1990mil | -2585mil | 1990mil | -2585mil | 1953.1mil | -2555.5mil | 9 | T | 270 | Yes | MAX17048G+T10
U2 | TLV75533PDBVR | SOT-23-5_L3.0-W1.7-P0.95-LS2.8-BR | 1690mil | -2655mil | 1690mil | -2655mil | 1727.4mil | -2603.8mil | 5 | T | 90 | Yes | TLV75533PDBVR
U3 | TPS22917DBVR | SOT-23-6_L2.9-W1.6-P0.95-LS2.8-BR | 2195mil | -2240mil | 2195mil | -2240mil | 2141.9mil | -2202.6mil | 6 | T | 180 | Yes | TPS22917DBVR
U4 | LIS2DE12TR | LGA-12_L2.0-W2.0-P0.50-BL | 1970mil | -2810mil | 1970mil | -2810mil | 1940.5mil | -2844.4mil | 12 | T | 0 | Yes | LIS2DE12TR
U5 | SMTU2477N-LF | BAT-SMD_SMTU2477N-LF | 605mil | -2825mil | 605mil | -2825mil | 605mil | -3490.4mil | 2 | T | 90 | Yes | SMTU2477N-LF
U6 | LTC4412ES6#TRPBF | TSOT-23-6_L2.9-W1.6-P0.95-LS2.8-BR | 1465mil | -2710mil | 1465mil | -2710mil | 1417.8mil | -2672.6mil | 6 | T | 180 | Yes | LTC4412ES6#TRPBF
X1 | X322540MPB4SI | OSC-SMD_4P-L3.2-W2.5-BL_SIT8008BI | 2710mil | -3275mil | 2710mil | -3275mil | 2753.3mil | -3241.5mil | 4 | T | 180 | Yes | 40MHz
LED3 | LTST-C190KSKT | LED0603-RD | 1460mil | -2135mil | 1460mil | -2135mil | 1428.5mil | -2135mil | 2 | T | 0 | Yes | LTST-C190KSKT
R1 | 0603WAF1002T5E | R0603 | 1990mil | -2725mil | 1990mil | -2725mil | 1960.3mil | -2725mil | 2 | T | 0 | Yes | 10kΩ
R2 | 0603WAF1002T5E | R0603 | 1990mil | -2665mil | 1990mil | -2665mil | 1960.3mil | -2665mil | 2 | T | 0 | Yes | 10kΩ
R4 | 0603WAF1002T5E | R0603 | 1865mil | -2265mil | 1865mil | -2265mil | 1835.3mil | -2265mil | 2 | T | 0 | Yes | 10kΩ
R7 | 0603WAF1002T5E | R0603 | 2775mil | -2510mil | 2775mil | -2510mil | 2804.7mil | -2510mil | 2 | T | 180 | Yes | 10kΩ
R9 | 0603WAF1002T5E | R0603 | 2020mil | -3285mil | 2020mil | -3285mil | 2020mil | -3255.3mil | 2 | T | 270 | Yes | 10kΩ
R10 | 0603WAF1002T5E | R0603 | 2505mil | -2705mil | 2505mil | -2705mil | 2534.7mil | -2705mil | 2 | T | 180 | Yes | 10kΩ
R11 | 0603WAF1002T5E | R0603 | 2595mil | -2290mil | 2595mil | -2290mil | 2624.7mil | -2290mil | 2 | T | 180 | Yes | 10kΩ
R3 | 0603WAF1000T5E | R0603 | 1530mil | -3115mil | 1530mil | -3115mil | 1530mil | -3085.3mil | 2 | T | 270 | Yes | 100Ω
R5 | 0603WAF1501T5E | R0603 | 1865mil | -2325mil | 1865mil | -2325mil | 1894.7mil | -2325mil | 2 | T | 180 | Yes | 1.5kΩ
R6 | 0603WAF1001T5E | R0603 | 1455mil | -2915mil | 1455mil | -2915mil | 1484.7mil | -2915mil | 2 | T | 180 | Yes | 1kΩ
R8 | 0603WAF4701T5E | R0603 | 2290mil | -2540mil | 2290mil | -2540mil | 2290mil | -2510.3mil | 2 | T | 270 | Yes | 4.7kΩ
R12 | 0603WAF4701T5E | R0603 | 2275mil | -2665mil | 2275mil | -2665mil | 2245.3mil | -2665mil | 2 | T | 0 | Yes | 4.7kΩ
R13 | 0603WAF4701T5E | R0603 | 2455mil | -2290mil | 2455mil | -2290mil | 2425.3mil | -2290mil | 2 | T | 0 | Yes | 4.7kΩ
R18 | 0603WAF1003T5E | R0603 | 2140mil | -2480mil | 2140mil | -2480mil | 2169.7mil | -2480mil | 2 | T | 180 | Yes | 100kΩ
R19 | 0603WAF1003T5E | R0603 | 2200mil | -2420mil | 2200mil | -2420mil | 2229.7mil | -2420mil | 2 | T | 180 | Yes | 100kΩ
R20 | 0603WAF3001T5E | R0603 | 1670mil | -2360mil | 1670mil | -2360mil | 1699.7mil | -2360mil | 2 | T | 180 | Yes | 3kΩ
R21 | 0603WAF220JT5E | R0603 | 2170mil | -3050mil | 2170mil | -3050mil | 2199.7mil | -3050mil | 2 | T | 180 | Yes | 22Ω
R22 | 0603WAF220JT5E | R0603 | 2170mil | -3180mil | 2170mil | -3180mil | 2199.7mil | -3180mil | 2 | T | 180 | Yes | 22Ω
R23 | 0603WAF220JT5E | R0603 | 2170mil | -3115mil | 2170mil | -3115mil | 2199.7mil | -3115mil | 2 | T | 180 | Yes | 22Ω
U7 | ESP32-C3 | QFN-32_L5.0-W5.0-P0.50-TL-EP3.7 | 2505mil | -2870mil | 2505mil | -2870mil | 2602.5mil | -2938.9mil | 33 | T | 180 | Yes | ESP32-C3
C1 | CC0603KRX7R9BB104 | C0603 | 1340mil | -2700mil | 1340mil | -2700mil | 1340mil | -2727.6mil | 2 | T | 90 | Yes | 100nF
C5 | CC0603KRX7R9BB104 | C0603 | 1410mil | -3105mil | 1410mil | -3105mil | 1410mil | -3132.6mil | 2 | T | 90 | Yes | 100nF
C9 | CC0603KRX7R9BB104 | C0603 | 2215mil | -2730mil | 2215mil | -2730mil | 2187.4mil | -2730mil | 2 | T | 0 | Yes | 100nF
C10 | CC0603KRX7R9BB104 | C0603 | 2215mil | -2805mil | 2215mil | -2805mil | 2187.4mil | -2805mil | 2 | T | 0 | Yes | 100nF
C13 | CC0603KRX7R9BB104 | C0603 | 2740mil | -2730mil | 2740mil | -2730mil | 2740mil | -2702.4mil | 2 | T | 270 | Yes | 100nF
C6 | CL21A476MQYNNNE | C0805 | 3010mil | -3200mil | 3010mil | -3200mil | 2970.6mil | -3200mil | 2 | T | 0 | Yes | 47uF
C7 | CL21A476MQYNNNE | C0805 | 1690mil | -3135mil | 1690mil | -3135mil | 1729.4mil | -3135mil | 2 | T | 180 | Yes | 47uF
C8 | CL21A476MQYNNNE | C0805 | 2530mil | -2550mil | 2530mil | -2550mil | 2569.4mil | -2550mil | 2 | T | 180 | Yes | 47uF
C3 | CL10A105KB8NNNC | C0603 | 1825mil | -2635mil | 1825mil | -2635mil | 1825mil | -2607.4mil | 2 | T | 270 | Yes | 1uF
C4 | CL10A105KB8NNNC | C0603 | 1660mil | -2790mil | 1660mil | -2790mil | 1687.6mil | -2790mil | 2 | T | 180 | Yes | 1uF
C14 | CL10A105KB8NNNC | C0603 | 2880mil | -2730mil | 2880mil | -2730mil | 2880mil | -2757.6mil | 2 | T | 90 | Yes | 1uF
C15 | CL10A105KB8NNNC | C0603 | 2215mil | -2955mil | 2215mil | -2955mil | 2242.6mil | -2955mil | 2 | T | 180 | Yes | 1uF
C19 | CL10A105KB8NNNC | C0603 | 2140mil | -3285mil | 2140mil | -3285mil | 2140mil | -3257.4mil | 2 | T | 270 | Yes | 1uF
C20 | CL10A105KB8NNNC | C0603 | 2595mil | -2220mil | 2595mil | -2220mil | 2622.6mil | -2220mil | 2 | T | 180 | Yes | 1uF
C21 | CL10C200JB8NNNC | C0603 | 2865mil | -3265mil | 2865mil | -3265mil | 2865mil | -3237.4mil | 2 | T | 270 | Yes | 20pF
C22 | CL10C200JB8NNNC | C0603 | 2570mil | -3155mil | 2570mil | -3155mil | 2597.6mil | -3155mil | 2 | T | 180 | Yes | 20pF
C2 | CC0603KRX7R9BB104 | C0603 | 2200mil | -2355mil | 2200mil | -2355mil | 2227.6mil | -2355mil | 2 | T | 180 | Yes | 100nF
C26 | CC0603KRX7R9BB104 | C0603 | 1870mil | -2805mil | 1870mil | -2805mil | 1870mil | -2777.4mil | 2 | T | 270 | Yes | 100nF
C12 | CL10A106KP8NNNC | C0603 | 2215mil | -2880mil | 2215mil | -2880mil | 2242.6mil | -2880mil | 2 | T | 180 | Yes | 10uF
C27 | CL10A106KP8NNNC | C0603 | 1870mil | -2955mil | 1870mil | -2955mil | 1870mil | -2927.4mil | 2 | T | 270 | Yes | 10uF
L1 | SDCL1608C2N0STDF | L0603 | 2810mil | -2730mil | 2810mil | -2730mil | 2810mil | -2702.4mil | 2 | T | 270 | Yes | 2nH
L2 | LQP03HQ3N9B02D | L0201 | 3025mil | -2495mil | 3025mil | -2495mil | 3025mil | -2505.8mil | 2 | T | 90 | Yes | 3.9nH
L3 | LQP03HQ2N7B02D | L0201 | 3010mil | -2550mil | 3010mil | -2550mil | 2999.2mil | -2550mil | 2 | T | 0 | Yes | 2.7nH
R14 | 0603WAF0000T5E | R0603 | 2725mil | -3120mil | 2725mil | -3120mil | 2695.3mil | -3120mil | 2 | T | 0 | Yes | 0Ω
C16 | 0603B103K500NT | C0603 | 3000mil | -3070mil | 3000mil | -3070mil | 2972.4mil | -3070mil | 2 | T | 0 | Yes | 10nF
L4 | SDCL1608C2N0STDF | L0603 | 2995mil | -2760mil | 2995mil | -2760mil | 3022.6mil | -2760mil | 2 | T | 180 | Yes | 0
C17 | GRM0335C1H1R0BA01D | L0201 | 3025mil | -2605mil | 3025mil | -2605mil | 3025mil | -2615.8mil | 2 | T | 90 | Yes | 1pF
AE2 | 2450AT18A100E | ANT-SMD_L3.2-W1.6 | 2890mil | -5745mil | 2890mil | -5745mil | 2846.1mil | -5701.1mil | 2 | T | 315 | Yes | 2450AT18A100E
C29 | CL21A476MQYNNNE | C0805 | 2769.1mil | -5345.3mil | 2769.1mil | -5345.3mil | 2729.8mil | -5345.3mil | 2 | T | 0 | Yes | 47uF
C30 | CL21A476MQYNNNE | C0805 | 1255mil | -5540mil | 1255mil | -5540mil | 1255mil | -5500.6mil | 2 | T | 270 | Yes | 47uF
C31 | CL21A476MQYNNNE | C0805 | 2548.8mil | -4735.3mil | 2548.8mil | -4735.3mil | 2509.5mil | -4735.3mil | 2 | T | 0 | Yes | 47uF
C32 | 0603B103K500NT | C0603 | 2590mil | -5665mil | 2590mil | -5665mil | 2590mil | -5637.4mil | 2 | T | 270 | Yes | 10nF
C33 | GRM0335C1H1R0BA01D | C0201 | 2730mil | -5590mil | 2730mil | -5590mil | 2737.6mil | -5597.6mil | 2 | T | 135 | Yes | 1pF
C34 | CL10A105KB8NNNC | C0603 | 2505mil | -4385mil | 2505mil | -4385mil | 2477.4mil | -4385mil | 2 | T | 0 | Yes | 1uF
C35 | CL10A105KB8NNNC | C0603 | 1490mil | -5620mil | 1490mil | -5620mil | 1462.4mil | -5620mil | 2 | T | 0 | Yes | 1uF
C36 | CL10A105KB8NNNC | C0603 | 2570mil | -5285mil | 2570mil | -5285mil | 2542.4mil | -5285mil | 2 | T | 0 | Yes | 1uF
C37 | CL10A105KB8NNNC | C0603 | 2485mil | -5665mil | 2485mil | -5665mil | 2485mil | -5637.4mil | 2 | T | 270 | Yes | 1uF
C38 | CL10A105KB8NNNC | C0603 | 2135mil | -4715mil | 2135mil | -4715mil | 2162.6mil | -4715mil | 2 | T | 180 | Yes | 1uF
C39 | CL10A105KB8NNNC | C0603 | 2560mil | -4895mil | 2560mil | -4895mil | 2532.4mil | -4895mil | 2 | T | 0 | Yes | 1uF
C40 | CL10C200JB8NNNC | C0603 | 2370mil | -5595mil | 2370mil | -5595mil | 2370mil | -5567.4mil | 2 | T | 270 | Yes | 20pF
C41 | CL10C200JB8NNNC | C0603 | 2230mil | -5330mil | 2230mil | -5330mil | 2257.6mil | -5330mil | 2 | T | 180 | Yes | 20pF
C42 | CC0603KRX7R9BB104 | C0603 | 1644.8mil | -5292.8mil | 1644.8mil | -5292.8mil | 1644.8mil | -5265.3mil | 2 | T | 270 | Yes | 100nF
C43 | CC0603KRX7R9BB104 | C0603 | 1733.9mil | -5397.7mil | 1733.9mil | -5397.7mil | 1733.9mil | -5370.2mil | 2 | T | 270 | Yes | 100nF
C44 | CL10A106KP8NNNC | C0603 | 2725mil | -5145mil | 2725mil | -5145mil | 2697.4mil | -5145mil | 2 | T | 0 | Yes | 10uF
C45 | CL10A106KP8NNNC | C0603 | 1808.9mil | -5398mil | 1808.9mil | -5398mil | 1808.9mil | -5370.5mil | 2 | T | 270 | Yes | 10uF
C46 | 0603WAF0000T5E | C0603 | 2555mil | -5415mil | 2555mil | -5415mil | 2574.5mil | -5434.5mil | 2 | T | 135 | Yes | 0Ω
C47 | CC0603KRX7R9BB104 | C0603 | 1655mil | -4615mil | 1655mil | -4615mil | 1627.4mil | -4615mil | 2 | T | 0 | Yes | 100nF
C48 | CC0603KRX7R9BB104 | C0603 | 1150mil | -5565mil | 1150mil | -5565mil | 1150mil | -5537.4mil | 2 | T | 270 | Yes | 100nF
C49 | CC0603KRX7R9BB104 | C0603 | 2010mil | -5005mil | 2010mil | -5005mil | 1982.4mil | -5005mil | 2 | T | 0 | Yes | 100nF
C50 | CC0603KRX7R9BB104 | C0603 | 2335mil | -4875mil | 2335mil | -4875mil | 2335mil | -4847.4mil | 2 | T | 270 | Yes | 100nF
C51 | CC0603KRX7R9BB104 | C0603 | 2727.1mil | -5215mil | 2727.1mil | -5215mil | 2699.6mil | -5215mil | 2 | T | 0 | Yes | 100nF
D2 | B5819W-TP | SOD-123_L2.8-W1.8-LS3.7-RD | 2700mil | -4395mil | 2700mil | -4395mil | 2700mil | -4328.4mil | 2 | T | 270 | Yes | B5819W-TP
H2 | PZ254V-11-04P | HDR-TH_4P-P2.54-V-M | 2015mil | -5790mil | 2015mil | -5790mil | 1865mil | -5790mil | 4 | T | 0 | No | PZ254V-11-04P
L5 | Device_L | L0603 | 2597.5mil | -5498.8mil | 2597.5mil | -5498.8mil | 2578mil | -5518.3mil | 2 | T | 45 | Yes | Device_L
L6 | SDCL1608C2N0STDF | L0603 | 2570mil | -5215mil | 2570mil | -5215mil | 2597.6mil | -5215mil | 2 | T | 180 | Yes | 2nH
L7 | LQP03HQ3N9B02D | L0201 | 2660mil | -5520mil | 2660mil | -5520mil | 2667.6mil | -5527.6mil | 2 | T | 135 | Yes | 3.9nH
L8 | LQP03HQ2N7B02D | L0201 | 2705mil | -5545mil | 2705mil | -5545mil | 2712.6mil | -5537.4mil | 2 | T | 225 | Yes | 2.7nH
LED4 | LTST-C190KSKT | LED0603-RD | 1650mil | -5545mil | 1650mil | -5545mil | 1618.5mil | -5545mil | 2 | T | 0 | Yes | LTST-C190KSKT
LED5 | LTST-C190KSKT | LED0603-RD | 2510mil | -4490mil | 2510mil | -4490mil | 2478.5mil | -4490mil | 2 | T | 0 | Yes | LTST-C190KSKT
LED6 | LTST-C190KSKT | LED0603-RD | 2385mil | -5810mil | 2385mil | -5810mil | 2353.5mil | -5810mil | 2 | T | 0 | Yes | LTST-C190KSKT
Q4 | DW01_C181096 | SOT-23-6_L2.9-W1.6-P0.95-LS2.8-BR | 450mil | -5700mil | 450mil | -5700mil | 503.2mil | -5737.4mil | 6 | T | 0 | Yes | DW01
Q5 | 8205A_C2762931 | SOT-23-6_L2.9-W1.6-P0.95-LS2.8-BR | 1025mil | -5700mil | 1025mil | -5700mil | 1078.2mil | -5737.4mil | 6 | T | 0 | Yes | 8205A
Q6 | AO3407A_C15155 | SOT-23-3_L2.9-W1.6-P1.90-LS2.8-BR | 1805mil | -4430mil | 1805mil | -4430mil | 1767.6mil | -4478.6mil | 3 | T | 270 | Yes | AO3407A
R24 | 0603WAF1000T5E | R0603 | 1655mil | -4700mil | 1655mil | -4700mil | 1625.3mil | -4700mil | 2 | T | 0 | Yes | 100Ω
R25 | 0603WAF1501T5E | R0603 | 1650mil | -5620mil | 1650mil | -5620mil | 1620.3mil | -5620mil | 2 | T | 0 | Yes | 1.5kΩ
R26 | 0603WAF1001T5E | R0603 | 745mil | -5700mil | 745mil | -5700mil | 774.7mil | -5700mil | 2 | T | 180 | Yes | 1kΩ
R27 | 0603WAF1002T5E | R0603 | 1725mil | -5040mil | 1725mil | -5040mil | 1695.3mil | -5040mil | 2 | T | 0 | Yes | 10kΩ
R28 | 0603WAF1002T5E | R0603 | 1725mil | -4960mil | 1725mil | -4960mil | 1695.3mil | -4960mil | 2 | T | 0 | Yes | 10kΩ
R29 | 0603WAF1002T5E | R0603 | 1650mil | -5695mil | 1650mil | -5695mil | 1620.3mil | -5695mil | 2 | T | 0 | Yes | 10kΩ
R30 | 0603WAF1002T5E | R0603 | 2565mil | -5040mil | 2565mil | -5040mil | 2594.7mil | -5040mil | 2 | T | 180 | Yes | 10kΩ
R31 | 0603WAF1002T5E | R0603 | 2135mil | -4790mil | 2135mil | -4790mil | 2164.7mil | -4790mil | 2 | T | 180 | Yes | 10kΩ
R32 | 0603WAF1002T5E | R0603 | 2355mil | -4725mil | 2355mil | -4725mil | 2384.7mil | -4725mil | 2 | T | 180 | Yes | 10kΩ
R33 | 0603WAF1002T5E | R0603 | 2565mil | -4960mil | 2565mil | -4960mil | 2535.3mil | -4960mil | 2 | T | 0 | Yes | 10kΩ
R34 | 0603WAF4701T5E | R0603 | 2400mil | -4875mil | 2400mil | -4875mil | 2400mil | -4904.7mil | 2 | T | 90 | Yes | 4.7kΩ
R35 | 0603WAF4701T5E | R0603 | 2135mil | -4855mil | 2135mil | -4855mil | 2105.3mil | -4855mil | 2 | T | 0 | Yes | 4.7kΩ
R36 | 0603WAF4701T5E | R0603 | 2570mil | -5140mil | 2570mil | -5140mil | 2599.7mil | -5140mil | 2 | T | 180 | Yes | 4.7kΩ
R37 | 0603WAF0000T5E | R0603 | 2370mil | -5450mil | 2370mil | -5450mil | 2370mil | -5420.3mil | 2 | T | 270 | Yes | 0Ω
R38 | 0603WAF1003T5E | R0603 | 2795mil | -4970mil | 2795mil | -4970mil | 2765.3mil | -4970mil | 2 | T | 0 | Yes | 100kΩ
R39 | 0603WAF1003T5E | R0603 | 2793.7mil | -5033.8mil | 2793.7mil | -5033.8mil | 2823.4mil | -5033.8mil | 2 | T | 180 | Yes | 100kΩ
R40 | 0603WAF3001T5E | R0603 | 2511.1mil | -4608mil | 2511.1mil | -4608mil | 2481.4mil | -4608mil | 2 | T | 0 | Yes | 3kΩ
R41 | 0603WAF220JT5E | R0603 | 2010mil | -5125mil | 2010mil | -5125mil | 2039.7mil | -5125mil | 2 | T | 180 | Yes | 22Ω
R42 | 0603WAF220JT5E | R0603 | 2010mil | -5265mil | 2010mil | -5265mil | 2039.7mil | -5265mil | 2 | T | 180 | Yes | 22Ω
R43 | 0603WAF220JT5E | R0603 | 2010mil | -5195mil | 2010mil | -5195mil | 2039.7mil | -5195mil | 2 | T | 180 | Yes | 22Ω
SW4 | MSK12C02 | SW-TH_MSK12C02 | 1375mil | -5800mil | 1375mil | -5800mil | 1286.4mil | -5733.1mil | 7 | T | 0 | Yes | MSK12C02
SW5 | TS-1088-AR02016 | SW-SMD_L3.9-W3.0-P4.45 | 2930mil | -4395mil | 2930mil | -4395mil | 2844mil | -4395mil | 2 | T | 0 | Yes | TS-1088-AR02016
SW6 | TS-1088-AR02016 | SW-SMD_L3.9-W3.0-P4.45 | 2860mil | -4700mil | 2860mil | -4700mil | 2860mil | -4786mil | 2 | T | 90 | Yes | TS-1088-AR02016
U8 | LIS2DE12TR | LGA-12_L2.0-W2.0-P0.50-BL | 1775mil | -5245mil | 1775mil | -5245mil | 1809.5mil | -5274.5mil | 12 | T | 90 | Yes | LIS2DE12TR
U9 | SMTU2477N-LF | BAT-SMD_SMTU2477N-LF | 850mil | -4900mil | 850mil | -4900mil | 1320.5mil | -4429.5mil | 2 | T | 225 | Yes | SMTU2477N-LF
U10 | MAX17048G+T10 | TDFN-8_L2.0-W2.0-P0.50-BL-EP1.2 | 1835mil | -4860mil | 1835mil | -4860mil | 1864.5mil | -4823.1mil | 9 | T | 180 | Yes | MAX17048G+T10
U11 | LTC4412ES6#TRPBF | TSOT-23-6_L2.9-W1.6-P0.95-LS2.8-BR | 2270mil | -4450mil | 2270mil | -4450mil | 2222.8mil | -4412.6mil | 6 | T | 180 | Yes | LTC4412ES6#TRPBF
U12 | TPS22917DBVR | SOT-23-6_L2.9-W1.6-P0.95-LS2.8-BR | 1425mil | -5465mil | 1425mil | -5465mil | 1478.2mil | -5502.4mil | 6 | T | 0 | Yes | TPS22917DBVR
U13 | TLV75533PDBVR | SOT-23-5_L3.0-W1.7-P0.95-LS2.8-BR | 2005mil | -4490mil | 2005mil | -4490mil | 2042.4mil | -4438.8mil | 5 | T | 90 | Yes | TLV75533PDBVR
U14 | ESP32-C3FH4 | QFN-32_L5.0-W5.0-P0.50-TL-EP3.7 | 2304mil | -5123.6mil | 2304mil | -5123.6mil | 2401.6mil | -5192.5mil | 33 | T | 180 | Yes | ESP32-C3FH4
X2 | X322540MPB4SI | OSC-SMD_4P-L3.2-W2.5-BL_SIT8008BI | 2220mil | -5460mil | 2220mil | -5460mil | 2176.7mil | -5493.5mil | 4 | T | 0 | Yes | 40MHz
C28 | 0603WAF0000T5E | C0603 | 3025mil | -2855mil | 3025mil | -2855mil | 3025mil | -2827.4mil | 2 | T | 270 | Yes | 0Ω