## BOM_PPGsensorpb_PCB25_2025-10-2
No. | Quantity | Comment | Designator | Footprint | Value
1 | 2 | 2450AT18A100E | AE1,AE50 | ANT-SMD_L3.2-W1.6 |  | farnell | yes
2 | 5 | 100nF | C1,C5,C9,C10,C13 | C0603 | 100nF | farnell | yes
3 | 16 | 1uF | C3,C4,C14,C15,C19,C20,C23,C25,C52,C53,C59,C62,C64,C65,C69,C70 | C0603 | 1uF | farnell | yes
4 | 6 | 47uF | C6,C7,C27,C51,C54,C61 | C0805 | 47uF | farnell | yes
5 | 2 | 10uF | C12,C67 | C0603 | 10uF | farnell | yes
6 | 2 | 10nF | C16,C63 | C0603 | 10nF | farnell | yes
7 | 2 | 1pF | C17,C66 | C0201 | 1pF | farnell | yes
8 | 4 | 20pF | C21,C22,C56,C58 | C0603 | 20pF | farnell | yes
9 | 3 | 0Ω | C26,R14,R60 | R0603 | 0Ω | farnell | yes
10 | 5 | 100nF | C50,C55,C57,C60,C68 | C0402 | 100nF | farnell | yes
11 | 2 | B5819W-TP | D1,D50 | SOD-123_L2.8-W1.8-LS3.7-RD |  | farnell | yes
12 | 2 | PZ254V-11-04P | H1,H50 | HDR-TH_4P-P2.54-V-M |  | nonneed
13 | 2 | 2nH | L1,L50 | L0402 | 2nH | farnell | yes
14 | 2 | 3.9nH | L2,L51 | L0201 | 3.9nH | farnell | yes
15 | 2 | 2.7nH | L3,L52 | L0201 | 2.7nH | farnell | yes
16 | 1 | DNP | L4 | L0603 | tbc
17 | 6 | LTST-C190KSKT | LED1,LED2,LED3,LED50,LED51,LED52 | LED0603-RD |  | farnell | yes
18 | 2 | AO3407A | Q1,Q52 | SOT-23-3_L2.9-W1.6-P1.90-LS2.8-BR |  | alt farnell(DMG2305UX) | yes
19 | 2 | DW01 | Q2,Q51 | SOT-23-6_L2.9-W1.6-P0.95-LS2.8-BR |  | alt farnell(AP9101C) | yes
20 | 2 | 8205A | Q3,Q50 | SOT-23-6_L2.9-W1.6-P0.95-LS2.8-BR |  | digiikey | yes
21 | 14 | 10kΩ | R1,R2,R4,R7,R9,R10,R11,R50,R54,R55,R61,R62,R64,R66 | R0603 | 10kΩ | farnell | yes
22 | 2 | 100Ω | R3,R58 | R0603 | 100Ω | farnell | yes
23 | 2 | 1.5kΩ | R5,R51 | R0603 | 1.5kΩ | farnell | yes
24 | 2 | 1kΩ | R6,R52 | R0603 | 1kΩ | farnell | yes
25 | 6 | 4.7kΩ | R8,R12,R13,R59,R63,R65 | R0603 | 4.7kΩ | farnell | yes
26 | 4 | 100kΩ | R18,R19,R56,R57 | R0603 | 100kΩ | farnell | yes
27 | 2 | 3kΩ | R20,R53 | R0603 | 3kΩ | farnell | yes
28 | 2 | MSK12C02 | SW1,SW50 | SW-TH_MSK12C02 |  | farnell alt(4125522) | yes
29 | 4 | TS-1088-AR02016 | SW2,SW3,SW51,SW52 | SW-SMD_L3.9-W3.0-P4.45 |  | farnell alt(2908777) | yes
30 | 2 | MAX17048G+T10 | U1,U53 | TDFN-8_L2.0-W2.0-P0.50-BL-EP1.2 | y | farnell | yes
31 | 2 | TLV75533PDBVR | U2,U51 | SOT-23-5_L3.0-W1.7-P0.95-LS2.8-BR |  | mouser | yes
32 | 2 | TPS22917DBVR | U3,U50 | SOT-23-6_L2.9-W1.6-P0.95-LS2.8-BR |  | farnell | yes
33 | 2 | SMTU2477N-LF | U5,U54 | BAT-SMD_SMTU2477N-LF |  | mouser | yes
34 | 2 | LTC4412ES6#TRPBF | U6,U52 | TSOT-23-6_L2.9-W1.6-P0.95-LS2.8-BR |  | farnell | yes
35 | 2 | ESP32-C3FH4 | U7,U55 | QFN-32_L5.0-W5.0-P0.50-TL-EP3.7 |  | mouser | yes
36 | 2 | MAX30102EFD+T | U8,U57 | OESIP-14_L5.6-W3.3-P0.80-TL |  | farnell | yes
37 | 2 | TPS78218DDCR | U9,U56 | SOT-23-5_L3.0-W1.7-P0.95-LS2.8-BR |  |  | yes
38 | 2 | 40MHz | X1,X50 | OSC-SMD_4P-L3.2-W2.5-BL_SIT8008BI | 40MHz | farnell | yes